## Blad1
Scale | Original |  | Mini |  | Extra | Draai radius |  | Wiel afstand |  | Draai hoek
scale | size (inches) | size (mm) | size (mm) | rounded size (mm) | Description | Mini (mm) | Echt (m) | Mini (mm) | Echt (m) | °
0.0625 | 79.8 | 2026.92 | 126.6825 | 130 | Width | 416 | 6.656 | 240 | 3.84 | 30
| 36 | 914.4 | 57.15 | 60 | Wheel diameter | 260 | 4.16 | 150 | 2.4 | 30
| 231.7 | 5885.18 | 367.8238 | 370 | Depth | 0 | 0 |  | 0
| 44 | 1117.6 | 69.85 | 70 | Back wheels distance |  | 0 | 0 | 0
| 37.8 | 960.12 | 60.0075 | 60 | Front wheels distance |  | 0 | 0 | 0
| 75 | 1905 | 119.0625 | 120 | Height |  | 0 | 0 | 0
| 14 | 355.6 | 22.225 | 22 | Distance from ground | 300 | 4.8 | 175 | 2.8 | 30
|  | 0 | 0 |  |  |  | 0 |  | 0 | 0
|  | 0 | 0 |  |  |  | 0 |  | 0 | 0
|  | 0 | 0
|  | 0 | 0
|  | 0 | 0
|  | 0 | 0
|  | 0 | 0
| Custom (normal car size) |  | Custom (mini size) |  | Extra
| size (m) | size (mm) | size (mm) | rounded size (mm) | Description
| 2 | 2000 | 125 | 130 | Width
| 0.8 | 800 | 50 | 60 | Wheel diameter
| 4 | 4000 | 250 | 300 | Depth
| 0.8 | 800 | 50 | 75 | Back wheels distance
| 0.8 | 800 | 50 | 75 | Front wheels distance
| 1.7 | 1700 | 106.25 | 105 | Height
| 0.3 | 300 | 18.75 | 17 | Distance from ground
| 2.5 | 2500 | 156.25 | 150 | Distance between wheel axis
|  | 0 | 0
|  | 0 | 0
|  | 0 | 0
|  | 0 | 0
|  | 0 | 0
|  | 0 | 0